## Coil Calcs
	Table 1: Coil Calculations for High Voltage Power Supply.
	Based on Microchip document TB053
Enter Values		Microchip Example	Mouser 18R104c	Mouser 22R104c	Mouser 18R104c	Mouser 22R104c	Mouser 18R334c	Mouser 22R334c

	Volts(IN)	9	5	5	12	12	12	12
	Volts(OUT)	170	180	180	180	180	180	180
	Coil uH	330	100	100	100	100	330	330
	Coil Amps	0.66	1.2	0.67	1.2	0.67	0.73	0.38
	uH*I_Peak	216.15	120	67	120	67	240.9	125.4
Coil Characteristics
	Time to Charge (us)*	24.02	24.00	13.40	10.00	5.58	20.08	10.45
	Max Power (Watts)	2.95	3.00	1.68	7.20	4.02	4.38	2.28
	Max mA @Vout	17.34	16.67	9.31	40.00	22.33	24.33	12.67
	Fall time (us)	1.34	0.69	0.38	0.71	0.40	1.43	0.75
	* (Vin/L)*t=Ipeak used, Equation 6 in TB053 seems to be wrong.

	Table 2. PWM Calculations
	PICmicro Mid-Range MCU guide Page 14-10
		Microchip Example	Mouser 18R104c	Mouser 22R104c	Mouser 18R104c	Mouser 22R104c	Mouser 18R334c	Mouser 22R334c
	Enter Values
	Pic OSC (Mhz)	20	8	8	8	8	8	8
	Prescaler	1.00	1.00	1.00	1.00	1.00	1.00	1.00
	PFM Values
Time to Charge	Duty Cycle (us)	N/A	24.00	13.40	10.00	5.58	20.08	10.45
(CCPxCON/CCPRxL)	Duty Cycle Value	0	192	107	80	45	161	84
	Min Period(us) (*1)	12.80	32.00	17.87	13.33	7.44	26.77	13.93
	Max Frequency (kHz)	78.125	31.250	55.970	75.000	134.328	37.360	71.770
PR2	Min Period Value	63	63	35	26	14	53	27
	Max PWM resolution *2	8	8	7	7	6	8	7
	*1- Duty=75% of Minimum Period per app note, period= (Time to Charge + ((1/3)*Time to Charge))
	*2- IN BITS, not relevant here. See page 14-9/14-10
	*3 [OSC/3]*Duty Cycle(us)=PR2

## Reference Voltage
		Table3. High Voltage Feedback Network Calculations

		Volts	180	180	180	180	180	180
		R3 (Kohms)	120	120	120	220	220	220
		R2 (Lin/trim)K	0	0.5	1	0	0.5	1
		R1 (Kohms)	0.47	0.47	0.47	0.47	0.47	0.47

		E3 (Volts)	180.00	180.00	180.00	180.00	180.00	180.00
*PIC sees this:		E2 (Volts)	0.70	1.44	2.18	0.38	0.79	1.19
		E1 (Volts)	0.70	0.70	0.70	0.38	0.38	0.38
		HV Feedback Ratio:		124.711			227.804
					Ex=V*((R1+R2+R3+...Rx)/(total resistance))
					*Values in Kohms

		Table 4. High Voltage Feedback ADC Set Value

		Target Voltage		180	<-from above		180
		HV Feedback ratio		124.711	<-from above		227.804
		Reference Voltage		5.1	<-enter exact voltage		5.1			*Stolen from 555 Hi-V (version C) schematic - NEONIXIE-L
		ADC steps		1024			1024
		HV Feedback value		290			159			NOTE: 555 Hi-V (ver. C) uses 220k-1k-.47k HV divider
							NOTE: PIC DEFAULT DESIGN USES 120k-1k-.47K divider
		Table 5. Supply Voltage Feedback Network Calculations

		Volts	2.5	3	6	9	12	16
		R2 (Kohms)	100	100	100	100	100	100
		R1 (Kohms)	10	10	10	10	10	10

		E2 (Volts)	2.500	3.000	6.000	9.000	12.000	16.000
*PIC sees this:		E1 (Volts)	0.227	0.273	0.545	0.818	1.091	1.455
		FB Ratio:**	11.000	11.000	11.000	11.000	11.000	11.000
					Ex=V*((R1+R2+R3+...Rx)/(total resistance))
					*Values in Kohms
					**Use calibration table 6 for better accuracy

		Table 6. Supply Voltage Feedback Calibration

		Vsupply (actual)		5.1
		Vfeedback(actual)		0.48
		Exact Supply FB Ratio		10.63